## Sheet1
ENTER RUNNER DATA BELOW:
| Gap: | 0.02 | Inches
| Diameter: | 9.75 | Inches
| R2: | 0.12383 | Meters
| Vent Diameter: | 4.7482 | Inches
| R1: | 0.060303 | Meters
| H: | 0.000508 | Meters
Constants:
Mu: | 1.79e-05
PI: | 3.1415
Inches2m: | 0.0254
Rpm2rad: | 0.1047
Nmtolbft: | 1.3558
Hptolfps: | 550.22
Ventfact: | 0.487
[6 empty] | Numrun: | 5
[6 empty] | Diskstp: | 3
| Runner disc count independent parameters: |  |  |  |  | Mindiscs: | 6 |  | HORSEPOWER-ELECTRIC VALUES
Ndiscs
| W | Vtheta | Gamma | PD |  |  | Rev | 6 | 9 | 12 | 15 | 18
| 0 | 0 | 0 | 0 | Numrev: | 10 | 0 | 0 | 0 | 0 | 0 | 0
| 314.1 | 38.8996 | 30.2636 | 23.5058 | Revstp: | 3000 | 3000 | 0.15755 | 0.25208 | 0.34661 | 0.44113 | 0.53566
| 628.2 | 77.7992 | 60.5272 | 94.023 | Minrevs: | 0 | 6000 | 0.63019 | 1.0083 | 1.3864 | 1.7645 | 2.1426
| 942.3 | 116.6989 | 90.7908 | 211.5518 |  |  | 9000 | 1.4179 | 2.2687 | 3.1194 | 3.9702 | 4.821
| 1256.4 | 155.5985 | 121.0545 | 376.0922 |  |  | 12000 | 2.5208 | 4.0332 | 5.5457 | 7.0581 | 8.5706
| 1570.5 | 194.4981 | 151.3181 | 587.644 |  |  | 15000 | 3.9387 | 6.3019 | 8.6651 | 11.0283 | 13.3916
| 1884.6 | 233.3977 | 181.5817 | 846.2074 |  |  | 18000 | 5.6717 | 9.0748 | 12.4778 | 15.8808 | 19.2838
| 2198.7 | 272.2974 | 211.8453 | 1151.7823 |  |  | 21000 | 7.7198 | 12.3517 | 16.9837 | 21.6156 | 26.2475
| 2512.8 | 311.197 | 242.1089 | 1504.3687 |  |  | 24000 | 10.0831 | 16.1329 | 22.1827 | 28.2326 | 34.2824
| 2826.9 | 350.0966 | 272.3725 | 1903.9666 |  |  | 27000 | 12.7614 | 20.4182 | 28.075 | 35.7318 | 43.3887